## Hoja1
Plataformas X Dispositivos IOT
DISPOSITIVO | FEATURES | SENSORES | ACTUADORES | SOFTWARE SUPPORT | BLUETOOTH | SOC | CONECTIVIDAD | POWER DETAILS | PRIZE
RedBearDuo | RAM : 128KB SRAM Memory/Storage OnBoard 2MB spi Flash GPIO: 18 pins Licencia: Crowdfund Campaign Size : 20,5mm x 39mm | SI | SI | Arduino Sotware IDE / Wiring, Wiring WICED SDK | Integrable | ARM Cortex M3 | 802,11 bgn Wifi | Operating Voltage 5v Input Voltage 5 | 74600
Arduino Due | RAM : SRAM 96 KB Memory/Storage 512 kbytes of memory flash GPIO : 54 GPIO Pins Licencia: Open Source | SI | SI | Arduino Sotware IDE / Wiring | Integrable | ARM Cortex M3 | Integrable | Operating Voltage 5v Input Voltage 5 | 96200
Adafruit Feather | RAM :2K de RAM GPIO : 20 GPIO Pins Memory/Storage: 256KB Flash, 32KB No EEPROM SRAM Size: 51mmX23mmX8mm | SI | SI | Microsoft Azure IoT Suite | SI | ATSAMD21G18 @ 48 MHZ | Ethernet 802,11bgn Wifi | 3,3V logic/power | 104442
Raspberry Pi3 | RAM :1GB de RAM GPIO : 40 GPIO Pins Memory/Storage: MicroSD card slot Size: 85 x 56 x 17mm Lisence: OpenSource Hardware | SI | SI | Windows 10 ,IoT Core | Integrable | Broadcom BCM2837 | Ethernet 802,11 bgn Wifi | Micro USB socket 5V, 2A | 104600
Raspberry Pi2 | RAM :1GB de RAM GPIO : 40 GPIO Pins Memory/Storage: MicroSD card slot Size: 85 x 56 x 17mm Lisence: OpenSource Hardware | SI | SI | Eclipse Kura, Linux Ubuntu , Snappy , Windows 10 , IoT Core | Integrable | ARM Cortex A- Broadcom BCM2836 | Ethernet | Micro USB socket 5V, 2A | 120000
Beagle Bone Black | RAM :512MB onboard DDR3 RAM GPIO : 65 GPIO Pins Lisence:Creative Commons Size: 88,98mmX54,54mmX15,41mm | SI | SI | Android , Eclipse Kura, FreeRTOS, Linux Debian, Linux Ubuntu, Snappy | Integrable | ARM Cortex-A8 | Ethernet | 5V,3,3V, VDD_ADC(1,8V) | 164209
Intel Galileo | RAM :256 MB DDR3 800- 512 Kbyte SRAM GPIO : 14 GPIO Pins Memory/Storage: 8Mbyte Flash, MicroSD slot Size: 15mm X 15mm | SI | SI | Arduino Sotware IDE / Wiring | Integrable | Intel Quark x1000 | Ethernet | Operating Voltage 5v Input Voltage 5 | 180000
Arduino Yún | RAM : SRAM 2,5 KB Memory/Storage Flash Memory 32KB(4kb usados por el bootloader) GPIO : 20 GPIO Pins Licencia: Open Source Size : 4x3x0,5 | SI | SI | Arduino Sotware IDE / Wiring | SI | Atmega32u4 Qualcomm/ Atheros AR9331 | Ethernet 802,11 bgn Wifi | Operating Voltage 5v Input Voltage 5 | 204000
Libelium Waspmote | RAM : SRAM 8kb - EEPROM 4KB Memory/Storage Flash 128KB-SD Card: 2GB Licencia: Open Source Size : 73,5 X 51 X 13 mm | Limitados | Limitados | CloudPlugs | SI | ATmega1281 | ModBus,GPRS,GSM,LoRa,3G,GPS, 802,11bgn Wifi | 3,3 V - 4,2V | 594800
Intel Joule | RAM :4GB LPDDR4 GPIO : 48 GPIO Pins Memory/Storage: 16GB Size:24mmX48mm | SI | SI | Intel System, Studio for IoT, Windows 10 ioT Core | Integrable | Intel Atom T5700 | 802,11 bgn Wifi | 3,6 - 5,25V | 1102700
2745551